## U_Zr_specific_heat
T |  | Cp (Measured) |  | Cp (Neumann-Kopp Rule) |  |  | MA | Federov model |  | Enthalpy
C | K | J/g-K | J/kg-K | J/g-K | J/mol-K |  | 149 | J/mol-K | K | cal/g
23.18 | 296.33 | 0.23491 | 234.91 | 0.14502 | 35.0016 | 21.608 |  | 28.1295 | 296.33 | 0
49.64 | 322.79 | 0.22326 | 223.26 | 0.14502 | 33.2657 | 21.608 |  | 28.3271 | 322.79 | 1.4488
53.29 | 326.44 | 0.21752 | 217.52 | 0.14622 | 32.4105 | 21.7868 |  | 28.3683 | 326.44 | 1.641
65.62 | 338.77 | 0.20544 | 205.44 | 0.15085 | 30.6106 | 22.4767 |  | 28.5279 | 338.77 | 2.2642
102.58 | 375.73 | 0.19939 | 199.39 | 0.16012 | 29.7091 | 23.8579 |  | 29.1636 | 375.73 | 4.0523
102.64 | 375.79 | 0.1994 | 199.4 | 0.16013 | 29.7106 | 23.8594 |  | 29.1648 | 375.79 | 4.0552
153.81 | 426.96 | 0.20846 | 208.46 | 0.15456 | 31.0605 | 23.0294 |  | 30.3177 | 426.96 | 6.5492
157.24 | 430.39 | 0.20918 | 209.18 | 0.15408 | 31.1678 | 22.9579 |  | 30.4032 | 430.39 | 6.7204
164.3 | 437.45 | 0.21059 | 210.59 | 0.16012 | 31.3779 | 23.8579 |  | 30.5818 | 437.45 | 7.0746
201.44 | 474.59 | 0.2145 | 214.5 | 0.16255 | 31.9605 | 24.22 |  | 31.5723 | 474.59 | 8.9612
206.64 | 479.79 | 0.21441 | 214.41 | 0.16314 | 31.9471 | 24.3079 |  | 31.7169 | 479.79 | 9.2278
241.93 | 515.08 | 0.21191 | 211.91 | 0.17221 | 31.5746 | 25.6593 |  | 32.7291 | 515.08 | 11.0257
245.45 | 518.6 | 0.2117 | 211.7 | 0.16918 | 31.5433 | 25.2078 |  | 32.8327 | 518.6 | 11.2039
250.81 | 523.96 | 0.21148 | 211.48 | 0.1693 | 31.5105 | 25.2257 |  | 32.9912 | 523.96 | 11.4749
294.91 | 568.06 | 0.2145 | 214.5 | 0.17444 | 31.9605 | 25.9916 |  | 34.3282 | 568.06 | 13.7199
300.13 | 573.28 | 0.21549 | 215.49 | 0.17523 | 32.108 | 26.1093 |  | 34.4898 | 573.28 | 13.9881
324.91 | 598.06 | 0.22356 | 223.56 | 0.17933 | 33.3104 | 26.7202 |  | 35.2652 | 598.06 | 15.2883
353.06 | 626.21 | 0.23442 | 234.42 | 0.18429 | 34.9286 | 27.4592 |  | 36.1604 | 626.21 | 16.8289
376.09 | 649.24 | 0.24169 | 241.69 | 0.18777 | 36.0118 | 27.9777 |  | 36.9025 | 649.24 | 18.1392
402.45 | 675.6 | 0.24826 | 248.26 | 0.19033 | 36.9907 | 28.3592 |  | 37.7608 | 675.6 | 19.6826
448.31 | 721.46 | 0.25678 | 256.78 | 0.19335 | 38.2602 | 28.8091 |  | 39.2732 | 721.46 | 22.4504
448.42 | 721.57 | 0.2568 | 256.8 | 0.19337 | 38.2632 | 28.8121 |  | 39.2769 | 721.57 | 22.4572
494.29 | 767.44 | 0.26284 | 262.84 | 0.20388 | 39.1632 | 30.3781 |  | 40.809 | 767.44 | 25.3056
503.01 | 776.16 | 0.26517 | 265.17 | 0.20544 | 39.5103 | 30.6106 |  | 41.1021 | 776.16 | 25.8559
531.35 | 804.5 | 0.27795 | 277.95 | 0.20645 | 41.4145 | 30.7611 |  | 42.058 | 804.5 | 27.6953
543.74 | 816.89 | 0.29909 | 299.09 | 0.20572 | 44.5644 | 30.6523 |  | 42.4775 | 816.89 | 28.5496
548.86 | 822.01 | 0.31148 | 311.48 | 0.20544 | 46.4105 | 30.6106 |  | 42.6511 | 822.01 | 28.9232
559.67 | 832.82 | 0.33535 | 335.35 | 0.20505 | 49.9671 | 30.5525 |  | 43.0181 | 832.82 | 29.7588
570.32 | 843.47 | 0.3716 | 371.6 | 0.20489 | 55.3684 | 30.5286 |  | 43.3802 | 843.47 | 30.6586
572.17 | 845.32 | 0.42296 | 422.96 | 0.20488 | 63.021 | 30.5271 |  | 43.4432 | 845.32 | 30.8342
577.53 | 850.68 | 0.46224 | 462.24 | 0.20489 | 68.8738 | 30.5286 |  | 43.6257 | 850.68 | 31.4012
579.43 | 852.58 | 0.53776 | 537.76 | 0.20491 | 80.1262 | 30.5316 |  | 43.6904 | 852.58 | 31.6283
588.42 | 861.57 | 0.63444 | 634.44 | 0.20514 | 94.5316 | 30.5659 |  | 43.9969 | 861.57 | 32.8876
592.95 | 866.1 | 0.71972 | 719.72 | 0.20544 | 107.2383 | 30.6106 |  | 44.1515 | 866.1 | 33.6207
593.96 | 867.11 | 0.77644 | 776.44 | 0.20555 | 115.6896 | 30.627 |  | 44.186 | 867.11 | 33.8013
594.3 | 867.45 | 0.96677 | 966.77 | 0.2056 | 144.0487 | 30.6344 |  | 44.1976 | 867.45 | 33.8721
601.69 | 874.84 | 1.1571 | 1157.1 | 0.2106 | 172.4079 | 31.3794 |  | 44.45 | 874.84 | 35.7477
603.55 | 876.7 | 1.1989 | 1198.9 | 0.21148 | 178.6361 | 31.5105 |  | 44.5136 | 876.7 | 36.2714
607.13 | 880.28 | 1.2447 | 1244.71 | 0.21292 | 185.4618 | 31.7251 |  | 44.636 | 880.28 | 37.3168
614.04 | 887.19 | 1.1601 | 1160.12 | 0.21525 | 172.8579 | 32.0722 |  | 44.8724 | 887.19 | 39.3027
617.07 | 890.22 | 0.87915 | 879.15 | 0.21616 | 130.9933 | 32.2078 |  | 44.9761 | 890.22 | 40.0411
621.62 | 894.77 | 0.45921 | 459.21 | 0.21744 | 68.4223 | 32.3986 |  | 45.1319 | 894.77 | 40.7688
626.54 | 899.69 | 0.24773 | 247.73 | 0.21871 | 36.9118 | 32.5878 |  | 45.3005 | 899.69 | 41.1844
633.48 | 906.63 | 0.18127 | 181.27 | 0.22032 | 27.0092 | 32.8277 |  | 45.5384 | 906.63 | 41.5402
651.13 | 924.28 | 0.19335 | 193.35 | 0.22324 | 28.8091 | 33.2628 |  | 46.1443 | 924.28 | 42.3304
654.72 | 927.87 | 0.19991 | 199.91 | 0.22356 | 29.7866 | 33.3104 |  | 46.2677 | 927.87 | 42.4991
675.9 | 949.05 | 0.23263 | 232.63 | 0.2229 | 34.6619 | 33.2121 |  | 46.9964 | 949.05 | 43.5939
702.33 | 975.48 | 0.23857 | 238.57 | 0.22054 | 35.5469 | 32.8605 |  | 47.9077 | 975.48 | 45.0822
705.89 | 979.04 | 0.23867 | 238.67 | 0.22056 | 35.5618 | 32.8634 |  | 48.0306 | 979.04 | 45.2852
730.59 | 1003.74 | 0.24471 | 244.71 | 0.22238 | 36.4618 | 33.1346 |  | 48.8842 | 1003.74 | 46.712
760.54 | 1033.69 | 0.24102 | 241.02 | 0.22659 | 35.912 | 33.7619 |  | 49.9212 | 1033.69 | 48.4505
765.85 | 1039 | 0.23867 | 238.67 | 0.22742 | 35.5618 | 33.8856 |  | 50.1053 | 1039 | 48.7549
785.24 | 1058.39 | 0.22773 | 227.73 | 0.22961 | 33.9318 | 34.2119 |  | 50.7779 | 1058.39 | 49.8356
804.64 | 1077.79 | 0.21843 | 218.43 | 0.22961 | 32.5461 | 34.2119 |  | 51.4516 | 1077.79 | 50.87
809.91 | 1083.06 | 0.21752 | 217.52 | 0.23043 | 32.4105 | 34.3341 |  | 51.6348 | 1083.06 | 51.1445
836.38 | 1109.53 | 0.22961 | 229.61 | 0.23261 | 34.2119 | 34.6589 |  | 52.5554 | 1109.53 | 52.5589
857.54 | 1130.69 | 0.21624 | 216.24 | 0.22659 | 32.2198 | 33.7619 |  | 53.2921 | 1130.69 | 53.6863
866.33 | 1139.48 | 0.20846 | 208.46 | 0.21892 | 31.0605 | 32.6191 |  | 53.5984 | 1139.48 | 54.1324
892.76 | 1165.91 | 0.19637 | 196.37 | 0.1851 | 29.2591 | 27.5799 |  | 54.5199 | 1165.91 | 55.4111
898.03 | 1171.18 | 0.19534 | 195.34 | 0.18127 | 29.1057 | 27.0092 |  | 54.7038 | 1171.18 | 55.6577
929.79 | 1202.94 | 0.19335 | 193.35 | 0.17839 | 28.8091 | 26.5801 |  | 55.8126 | 1202.94 | 57.133
956.23 | 1229.38 | 0.19766 | 197.66 | 0.18429 | 29.4513 | 27.4592 |  | 56.7366 | 1229.38 | 58.3684
975.67 | 1248.82 | 0.20242 | 202.42 | 0.18773 | 30.1606 | 27.9718 |  | 57.4165 | 1248.82 | 59.2979
998.57 | 1271.72 | 0.20794 | 207.94 | 0.19033 | 30.9831 | 28.3592 |  | 58.2178 | 1271.72 | 60.4209
998.58 | 1271.73 | 0.20794 | 207.94 | 0.19335 | 30.9831 | 28.8091 |  | 58.2182 | 1271.73 | 60.4214

## UTK_model
| J/kg/K | J/mol-K | Cal/mol-K
A | 94.58 | 13.3292 | 3.1888
B | 0.22 | 0.031005 | 0.0074174
C | 3920000 | 552445.6 | 132164.0191
𝐶_𝑝=𝐴+𝐵𝑇+𝐶𝑇^(−2)